## TIPO2 - 127V_SAPATAS
MINISTÉRIO DA EDUCAÇÃO
Obra: Proinfância - Tipo 2- opção 127V com sapatas
Data de preço: janeiro/2020 com desoneração
Unidade federativa: | [6 empty] | BDI : | 31.25%
Planilha Orçamentária
Edificação principal do Proinfância 2
ITEM | CÓDIGO | FONTE | DESCRIÇÃO DOS SERVIÇOS | UN. | QUANT. | PR. UNIT.(R$) SEM BDI | PR. UNIT.(R$) COM BDI | VALOR (R$)
1 |  |  | SERVIÇOS PRELIMINARES
1.1 | 74209/1 | SINAPI | Placa da obra em chapa de aço galvanizado, Padrão Governo Federal | m² | 10 | 312.13 | 409.6706 | 4096.7062
1.2 | 98458 | SINAPI | Tapume de chapa de madeira compensada, espessura 6mm (45x2,20m) | m² | 99 | 110.35 | 144.8344 | 14338.6031
1.3 | C2850 | SEINFRA | Ligação provisória de energia elétrica aérea monofásica 50A com poste de concreto; inclusive cabeamento, caixa de proteção para medidor e aterramento | un | 1 | 520.211 | 682.7769 | 682.7769
1.4 | 93214 | SINAPI | Instalação provisória de água | un | 1 | 4895.61 | 6425.4881 | 6425.4881
1.5 | 73658 | SINAPI | Instalações provisórias de esgoto | un | 1 | 455.47 | 597.8044 | 597.8044
1.6 | 93212 | SINAPI | Execução de sanitário e vestiário em canteiro de obra, inclusive instalação e aparelhos | m² | 2.52 | 748.27 | 982.1044 | 2474.903
1.7 | 93207 | SINAPI | Barracão para escritório de obra porte pequeno s=20,00m² | m² | 20 | 636.27 | 835.1044 | 16702.0875
1.8 | 93584 | SINAPI | Barracão provisório para deposito | m² | 20 | 668.37 | 877.2356 | 17544.7125
1.9 | C1630 | SEINFRA | Locação da obra (execução de gabarito) | m² | 891.68 | 7 | 9.1875 | 8192.31
1.10 | 73859/2 | SINAPI | Limpeza mecanizada de terreno com remoção de camada vegetal | m² | 1575 | 1.05 | 1.3781 | 2170.5469
[5 empty] | Subtotal |  |  | 73225.9387
2 |  |  | MOVIMENTO DE TERRA PARA FUNDAÇÕES
2.1 |  |  | EDIFICAÇÃO
2.1.1 | 94319 | SINAPI | Aterro apiloado em camadas de 0,20 m com material argilo - arenoso (entre baldrames) | m³ | 158.44 | 25 | 32.8125 | 5198.8125
2.1.2 | 93358 | SINAPI | Escavação manual de valas em qualquer terreno exceto rocha até h=2,0 m | m³ | 250.58 | 45 | 59.0625 | 14799.8813
2.1.3 | 94098 | SINAPI | Regularização e compactação do fundo de valas | m² | 107.09 | 4.67 | 6.1294 | 656.3948
2.1.4 | 93382 | SINAPI | Reaterro manual de valas com compactação mecanizada | m³ | 210.86 | 15.05 | 19.7531 | 4165.1439
2.2 |  |  | MURETA E ABRIGO GÁS |  |  |  | 0 | 0
2.2.1 | 93358 | SINAPI | Escavação manual de valas em qualquer terreno exceto rocha até h=2,0 m | m³ | 15.68 | 45 | 59.0625 | 926.1
2.2.2 | 94098 | SINAPI | Regularização e compactação do fundo de valas | m² | 13.37 | 4.67 | 6.1294 | 81.9497
2.2.3 | 93382 | SINAPI | Reaterro manual de valas com compactação mecanizada | m³ | 11.42 | 15.05 | 19.7531 | 225.5807
2.3 |  |  | CASTELO D'ÁGUA |  |  |  | 0 | 0
2.3.1 | 93358 | SINAPI | Escavação manual de valas em qualquer terreno exceto rocha até h=2,0 m | m³ | 3.65 | 45 | 59.0625 | 215.5781
2.3.2 | 94098 | SINAPI | Regularização e compactação do fundo de valas | m² | 4.84 | 4.67 | 6.1294 | 29.6662
2.3.3 | 93382 | SINAPI | Reaterro manual de valas com compactação mecanizada | m³ | 1.23 | 15.05 | 19.7531 | 24.2963
[5 empty] | Subtotal |  |  | 26323.4035
3 |  |  | FUNDAÇÕES
3.1 |  |  | CONCRETO ARMADO PARA FUNDAÇÕES - SAPATAS
3.1.1 | 96619 | SINAPI | Lastro de concreto não-estrutural, espessura 5cm - fundo de vala | m² | 46.65 | 19.51 | 25.6069 | 1194.5607
3.1.2 | 96535 | SINAPI | Forma de madeira em tábuas para fundações, com reaproveitamento | m² | 131.71 | 75 | 98.4375 | 12965.2031
3.1.3 | 92916 | SINAPI | Armação de aço CA-50 Ø 6,3mm; incluso fornecimento, corte, dobra e colocação | kg | 317.2 | 16.92 | 22.2075 | 7044.219 | X
3.1.4 | 92917 | SINAPI | Armação de aço CA-50 Ø 8mm; incluso fornecimento, corte, dobra e colocação | kg | 41.25 | 16.26 | 21.3413 | 880.3266 | X
3.1.5 | 92919 | SINAPI | Armação de aço CA-50 Ø 10mm; incluso fornecimento, corte, dobra e colocação | kg | 366.94 | 16.26 | 21.3413 | 7830.9583 | X
3.1.6 | 92921 | SINAPI | Armação de aço CA-50 Ø 12,5mm; incluso fornecimento, corte, dobra e colocação | kg | 225 | 12.51 | 16.4194 | 3694.3594 | X
3.1.7 | 92915 | SINAPI | Armação de aço CA-60 Ø 5,0mm; incluso fornecimento, corte, dobra e colocação | kg | 134.38 | 17.38 | 22.8112 | 3065.3758 | X
3.1.8 | 96558 | SINAPI | Concreto Bombeado fck= 25MPa; incluindo preparo, lançamento e adensamento | m³ | 15.55 | 416.5 | 546.6562 | 8500.5047 | X
3.2 |  |  | CONCRETO ARMADO PARA FUNDAÇÕES - VIGAS BALDRAMES |  | 0 |  | 0 | 0
3.2.1 | 95241 | SINAPI | Lastro de concreto não-estrutural, espessura 5cm - fundo de vala | m² | 60.44 | 21.06 | 27.6412 | 1670.6371
3.2.2 | 83534 | SINAPI | Lastro de concreto não-estrutural, espessura 7cm, com impermeabilizante - entre baldrames | m³ | 55.45 | 431.26 | 566.0287 | 31386.2942
3.2.3 | 96536 | SINAPI | Forma de madeira em tábuas para fundações, com reaproveitamento | m² | 349.55 | 45 | 59.0625 | 20645.2969
3.2.4 | 92917 | SINAPI | Armação de aço CA-50 Ø 8mm; incluso fornecimento, corte, dobra e colocação | kg | 660.1 | 16.26 | 21.3413 | 14087.3591 | X
3.2.5 | 92919 | SINAPI | Armação de aço CA-50 Ø 10mm; incluso fornecimento, corte, dobra e colocação | kg | 113.6 | 16.26 | 21.3413 | 2424.366 | X
3.2.6 | 92921 | SINAPI | Armação de aço CA-50 Ø 12,5mm; incluso fornecimento, corte, dobra e colocação | kg | 26.41 | 12.51 | 16.4194 | 433.6357 | X
3.2.7 | 92915 | SINAPI | Armação de aço CA-60 Ø 5,0mm; incluso fornecimento, corte, dobra e colocação | kg | 356.91 | 17.38 | 22.8112 | 8141.5632 | X
3.2.8 | 96557 | SINAPI | Concreto Bombeado fck= 25MPa; incluindo preparo, lançamento e adensamento | m³ | 24.18 | 411.1 | 539.5688 | 13046.7724 | X
3.3 |  |  | FUNDAÇÃO DO CASTELO D'ÁGUA |  | 0 |  | 0 | 0
3.3.1 | 98228 | SINAPI | Estaca escavada mecanicamente com 25 cm de diametro, sem armação | m | 35 | 43.71 | 57.3694 | 2007.9281
3.3.2 | 95601 | SINAPI | Arrasamento mecanico de estaca de concreto armado, diametros de até 40 cm | un | 5 | 15.36 | 20.16 | 100.8
3.3.3 | 95241 | SINAPI | Lastro de concreto não-estrutural, espessura 5cm | m² | 4.84 | 21.06 | 27.6412 | 133.7836
3.3.4 | 96534 | SINAPI | Forma de madeira em tábuas para fundações, com reaproveitamento | m² | 4.4 | 68.59 | 90.0244 | 396.1073
3.3.5 | 92919 | SINAPI | Armação de aço CA-50 Ø 10mm; incluso fornecimento, corte, dobra e colocação | kg | 116.61 | 16.26 | 21.3413 | 2488.6032 | X
3.3.6 | 92921 | SINAPI | Armação de aço CA-50 Ø 12,5mm; incluso fornecimento, corte, dobra e colocação | kg | 83.78 | 12.51 | 16.4194 | 1375.6152 | X
3.3.7 | 92924 | SINAPI | Armação de aço CA-50 Ø 25mm; incluso fornecimento, corte, dobra e colocação | kg | 13.87 | 13.38 | 17.5613 | 243.5745 | X
3.3.8 | 92915 | SINAPI | Armação de aço CA-60 Ø 4,2mm; incluso fornecimento, corte, dobra e colocação | kg | 13.08 | 17.38 | 22.8112 | 298.3711 | X
3.3.9 | 96558 | SINAPI | Concreto Bombeado fck= 25MPa; incluindo preparo, lançamento e adensamento | m³ | 2.42 | 416.5 | 546.6562 | 1322.9081 | X
3.4 |  |  | ABRIGO DE GÁS - BLOCOS |  | 0 |  | 0 | 0
3.4.1 | 98230 | SINAPI | Estaca Ø 30cm escavada manualmente fck= 15MPa, sem armação | m | 17.5 | 78.45 | 102.9656 | 1801.8984
3.4.2 | 95241 | SINAPI | Lastro de concreto não-estrutural, espessura 5cm | m² | 1.25 | 21.06 | 27.6412 | 34.5516
3.4.3 | 96534 | SINAPI | Forma de madeira em tábuas para fundações, com reaproveitamento | m² | 5 | 68.59 | 90.0244 | 450.1219
3.4.4 | 92915 | SINAPI | Armação de aço CA-60 Ø 5,0mm; incluso fornecimento, corte, dobra e colocação | kg | 10.19 | 17.38 | 22.8112 | 232.4466 | X
3.4.5 | 96558 | SINAPI | Concreto Bombeado fck= 25MPa; incluindo preparo, lançamento e adensamento | m³ | 0.63 | 416.5 | 546.6562 | 344.3934 | X
3.5 |  |  | MURETA E ABRIGO DE GÁS - VIGAS BALDRAME |  | 0 |  | 0 | 0
3.5.1 | 95241 | SINAPI | Lastro de concreto não-estrutural, espessura 5cm | m² | 12.12 | 21.06 | 27.6412 | 335.0119
3.5.2 | 83534 | SINAPI | Lastro de concreto não-estrutural, espessura 7cm, com impermeabilizante - entre baldrames | m³ | 1.13 | 431.26 | 566.0287 | 639.6125
3.5.3 | 96536 | SINAPI | Forma de madeira em tábuas para fundações, com reaproveitamento | m² | 44.47 | 45 | 59.0625 | 2626.5094
3.5.4 | 92917 | SINAPI | Armação de aço CA-50 Ø 8mm; incluso fornecimento, corte, dobra e colocação | kg | 84.2 | 16.26 | 21.3413 | 1796.9333 | X
3.5.5 | 96558 | SINAPI | Concreto Bombeado fck= 25MPa; incluindo preparo, lançamento e adensamento | m³ | 3.64 | 416.5 | 546.6562 | 1989.8288 | X
[5 empty] | Subtotal |  |  | 155630.4312
4 |  |  | SUPERESTRUTURA
4.1 |  |  | CONCRETO ARMADO - PILARES
4.1.1 | 92434 | SINAPI | Montagem e desmontagem de forma para pilares, em chapa de madeira compensada plastificada com reaproveitamento | m² | 333.34 | 35.2 | 46.2 | 15400.308
4.1.2 | 92778 | SINAPI | Armação de aço CA-50 Ø 10mm; incluso fornecimento, corte, dobra e colocação | kg | 839.33 | 15.19 | 19.9369 | 16733.6173 | X
4.1.3 | 92779 | SINAPI | Armação de aço CA-50 Ø 12,5mm; incluso fornecimento, corte, dobra e colocação | kg | 312.88 | 12.85 | 16.8656 | 5276.9167 | X
4.1.4 | 92775 | SINAPI | Armação de aço CA-60 Ø 5,0mm; incluso fornecimento, corte, dobra e colocação | kg | 450.22 | 18.47 | 24.2419 | 10914.177 | X
4.1.5 | 92722 | SINAPI | Concreto Bombeado fck= 25MPa; incluindo preparo, lançamento e adensamento | m³ | 18.25 | 390.26 | 512.2162 | 9347.9466 | X
4.2 |  |  | CONCRETO ARMADO - VIGAS |  | 0 |  | 0 | 0
4.2.1 | 92471 | SINAPI | Montagem e desmontagem de forma para pilares, em chapa de madeira compensada plastificada com reaproveitamento | m² | 344.1 | 53.4 | 70.0875 | 24117.1087
4.2.2 | 92777 | SINAPI | Armação de aço CA-50 Ø 8mm; incluso fornecimento, corte, dobra e colocação | kg | 675.91 | 16.88 | 22.155 | 14974.786 | X
4.2.3 | 92778 | SINAPI | Armação de aço CA-50 Ø 10mm; incluso fornecimento, corte, dobra e colocação | kg | 9.64 | 15.19 | 19.9369 | 192.1915 | X
4.2.4 | 92775 | SINAPI | Armação de aço CA-60 Ø 5,0mm; incluso fornecimento, corte, dobra e colocação | kg | 365.31 | 18.47 | 24.2419 | 8855.7994 | X
4.2.5 | 92726 | SINAPI | Concreto Bombeado fck= 25MPa; incluindo preparo, lançamento e adensamento | m³ | 24.55 | 377.31 | 495.2194 | 12157.6357 | X
4.3 |  |  | CONCRETO ARMADO PARA VERGAS |  | 0 |  | 0 | 0
4.3.1 | 93183 | SINAPI | Verga e contraverga pré-moldada fck= 20MPa, seção 10x10cm | m | 124.12 | 51.5 | 67.5938 | 8389.7362
4.4 |  |  | CONCRETO ARMADO - MURETA - PILARES |  | 0 |  | 0 | 0
4.4.1 | 92434 | SINAPI | Montagem e desmontagem de forma para pilares, em chapa de madeira compensada plastificada com reaproveitamento | m² | 18 | 35.2 | 46.2 | 831.6
4.4.2 | 92779 | SINAPI | Armação de aço CA-60 Ø 5,0mm; incluso fornecimento, corte, dobra e colocação | kg | 13.66 | 18.47 | 24.2419 | 331.144 | X
4.4.3 | 92777 | SINAPI | Armação de aço CA-50 Ø 8mm; incluso fornecimento, corte, dobra e colocação | kg | 43.92 | 16.88 | 22.155 | 973.0476 | X
4.4.4 | 92722 | SINAPI | Concreto Bombeado fck= 25MPa; incluindo preparo, lançamento e adensamento | m³ | 0.76 | 390.26 | 512.2162 | 389.2843 | X
4.5 |  |  | CONCRETO ARMADO -CASA DE GÁS - PILARES, VIGAS E LAJE |  | 0 |  | 0 | 0
4.5.1 | 92434 | SINAPI | Montagem e desmontagem de forma para pilares, em chapa de madeira compensada plastificada com reaproveitamento | m² | 19.24 | 35.2 | 46.2 | 888.888
4.5.2 | 92776 | SINAPI | Armação de aço CA-50 Ø 6,3mm; incluso fornecimento, corte, dobra e colocação | kg | 15.26 | 17.76 | 23.31 | 355.7106 | X
4.5.3 | 92777 | SINAPI | Armação de aço CA-50 Ø 8mm; incluso fornecimento, corte, dobra e colocação | kg | 19.45 | 18.47 | 24.2419 | 471.5045 | X
4.5.4 | 92778 | SINAPI | Armação de aço CA-50 Ø 10mm; incluso fornecimento, corte, dobra e colocação | kg | 28.01 | 15.19 | 19.9369 | 558.4319 | X
4.5.5 | 92775 | SINAPI | Armação de aço CA-60 Ø 5,0mm; incluso fornecimento, corte, dobra e colocação | kg | 17.06 | 18.47 | 24.2419 | 413.5664 | X
4.5.6 | 92722 | SINAPI | Concreto Bombeado fck= 25MPa; incluindo preparo, lançamento e adensamento | m³ | 1.23 | 390.26 | 512.2162 | 630.026 | X
[5 empty] | Subtotal |  |  | 132203.4264
5 |  |  | SISTEMA DE VEDAÇÃO VERTICAL
5.1 |  |  | ELEMENTOS VAZADOS
5.1.1 | 73937/1 | SINAPI | Cobogó de concreto (elemento vazado) - (6x40x40cm) assentado com argamassa traço 1:4 (cimento, areia) | m² | 6.1 | 93.41 | 122.6006 | 747.8638
5.2 |  |  | ALVENARIA DE VEDAÇÃO |  | 0 |  | 0 | 0
5.2.1 | 87489 | SINAPI | Alvenaria de vedação de 1/2 vez em tijolos cerâmicos (dimensões nominais: 39x19x09); assentamento em argamassa no traço 1:2:8 (cimento, cal e areia) para parede interna | m² | 572.77 | 43.23 | 56.7394 | 32498.6118
5.2.2 | 87519 | SINAPI | Alvenaria de vedação de 1 vez em tijolos cerâmicos de 08 furos (dimensões nominais: 19x19x09); assentamento em argamassa no traço 1:2:8 (cimento, cal e areia) para sóculos | m² | 10.38 | 63.33 | 83.1206 | 862.7921
5.2.3 | 87491 | SINAPI | Alvenaria de vedação horizontal em tijolos cerâmicos dimensões nominais: 14x19x39; assentamento em argamassa no traço 1:2:8 (cimento, cal e areia) para parede externa | m² | 564.11 | 57.85 | 75.9281 | 42831.8146
5.2.4 | 72132 | SINAPI | Alvenaria em tijolos maciços 5x10x20 cm (espessura 10cm), acentamento com argamassa no traço 1:2:8 (cimento, cal e areia) | m² | 9.72 | 52.84 | 69.3525 | 674.1063
5.2.5 | 93202 | SINAPI | Encunhamento (aperto de alvenaria) em tijolo cerâmicos maciços 5x10x20cm 1 vez (esp. 20cm), assentamento c/ argamassa traço1:6 (cimento e areia) | m | 311.8 | 19.42 | 25.4888 | 7947.3923
5.2.6 | C4070 | SEINFRA | Divisória de banheiros e sanitários em granito com espessura de 2cm polido assentado com argamassa traço 1:4 | m² | 8.06 | 662.2 | 869.1375 | 7005.2483
5.2.7 | 96361 | SINAPI | Fechamento de shafts com placas de gesso acartonado | m² | 3.6 | 101.33 | 132.9956 | 478.7842
5.3 |  |  | ALVENARIA DA MURETA |  | 0 |  | 0 | 0
5.3.1 | 87491 | SINAPI | Alvenaria de vedação horizontal em tijolos cerâmicos dimensões nominais: 14x19x39; assentamento em argamassa no traço 1:2:8 (cimento, cal e areia) | m² | 62.95 | 57.85 | 75.9281 | 4779.6755
[5 empty] | Subtotal |  |  | 97826.2888
6 |  |  | ESQUADRIAS
6.1 |  |  | PORTAS DE MADEIRA
6.1.1 | 90842 | SINAPI | Porta de Madeira - PM1 - 70x210, incluso ferragens e fechadura, conforme projeto de esquadrias | un | 6 | 720.74 | 945.9713 | 5675.8275 | X
6.1.2 | 91298 | CPU | Porta de Madeira - PM2 - 80x210, com veneziana, incluso ferragens e fechadura, conforme projeto de esquadrias | un | 3 | 864.888 | 1135.1655 | 3405.4965 | X
6.1.3 | 90843 | SINAPI | Porta de Madeira - PM3 - 82x210, incluso ferragens e fechadura, conforme projeto de esquadrias | un | 6 | 754.27 | 989.9794 | 5939.8763 | X
6.1.4 | 90843 | SINAPI | Porta de Madeira - PM4 - 80x210, incluso ferragens e fechadura, conforme projeto de esquadrias | un | 3 | 754.27 | 989.9794 | 2969.9381 | X
6.1.5 | 90843 | CPU | Porta de Madeira - PM5 - 82x210, incluso ferragens e fechadura, conforme projeto de esquadrias | un | 5 | 754.27 | 989.9794 | 4949.8969 | X
6.1.6 | ed-49607 | CPU | Porta de compesando de madeira - PM6 - 60x100, folha lisa revestida com laminado melamínico, incluso ferragens, conforme projeto de esquadrias | un | 4 | 814.16 | 1068.585 | 4274.34 | X
6.2 |  |  | FERRAGENS E ACESSÓRIOS |  | 0 |  | 0 | 0
6.2.1 | 74046/2 | SINAPI | Fechadura de embutir completa, tipo tarjeta livre-ocupado | un | 4 | 31.58 | 41.4487 | 165.795
6.2.2 | 100866 | SINAPI | Barra de apoio 60 cm, aço inox polido, Deca ou equivalente - PM3 e PM5 | un | 8 | 253.43 | 332.6269 | 2661.015
6.2.3 |  | CPU | Chapa metalica (alumínio) 0,80m x 0,4m, e= 1mm para as portas | m² | 12.8 | 67.49 | 88.5806 | 1133.832
6.3 |  |  | PORTAS EM ALUMÍNIO |  | 0 |  | 0 | 0
6.3.1 | 91341 | CPU | Porta de abrir - PA1 - 100x210 em chapa de alumínio com veneziana e vidro mini boreal- conforme projeto de esquadrias, inclusive ferragens e vidro | m² | 2.1 | 420.65 | 552.1031 | 1159.4166
6.3.2 | 91341 | CPU | Porta de abrir - PA2 - 80x210 em chapa de alumínio com veneziana- conforme projeto de esquadrias, inclusive ferragens | m² | 1.68 | 420.65 | 552.1031 | 927.5332
6.3.3 | 91341 | CPU | Porta de abrir - PA3 - 160x210 em chapa de alumínio com veneziana- conforme projeto de esquadrias, inclusive ferragens | m² | 3.36 | 420.65 | 552.1031 | 1855.0665
6.3.4 | 100702 | SINAPI | Porta de correr - PA4 - 450x210 conforme projeto de esquadrias, inclusive ferragens e vidro liso incolor, espessura 8mm | m² | 83.48 | 342.12 | 449.0325 | 37485.2331
6.3.5 | 91341 | SINAPI | Porta de abrir - PA5 - 120x170 - em chapa de alumínio com veneziana- conforme projeto de esquadrias, inclusive ferragens | m² | 2.04 | 420.65 | 552.1031 | 1126.2904
6.4 |  |  | PORTAS DE VIDRO - PV |  | 0 |  | 0 | 0
6.4.1 | 73838/1 | SINAPI | Porta de Vidro temperado - PV1 - 175x230, com ferragens, conforme projeto de esquadrias | un | 1 | 1634.45 | 2145.2156 | 2145.2156
6.5 |  |  | JANELAS DE ALUMÍNIO - JA |  | 0 |  | 0 | 0
6.5.1 | 94559 | SINAPI | Janela de Alumínio - JA-01, 70x125, completa conforme projeto de esquadrias - Guilhotina | m² | 0.88 | 581.34 | 763.0088 | 671.4477
6.5.2 | 94559 | SINAPI | Janela de Alumínio - JA-02, 110x195, completa conforme projeto de esquadrias - Guilhotina | m² | 2.15 | 581.34 | 763.0088 | 1640.4688
6.5.3 | 100674 | SINAPI | Janela de Alumínio - JA-03, 140x115, completa conforme projeto de esquadrias - Fixa | m² | 1.61 | 280.63 | 368.3269 | 593.0063
6.5.4 | 94559 | SINAPI | Janela de Alumínio - JA-04, 140x195, completa conforme projeto de esquadrias - Guilhotina | m² | 2.73 | 581.34 | 763.0088 | 2083.0139
6.5.5 | 100674 | SINAPI | Janela de Alumínio - JA-05, 200x105, completa conforme projeto de esquadrias - Fixa | m² | 2.16 | 280.63 | 368.3269 | 795.5861
6.5.6 | 94569 | SINAPI | Janela de Alumínio - JA-06, 210x50, completa conforme projeto de esquadrias - Maxim-ar - incluso vidro liso incolor, espessura 6mm | m² | 1.05 | 406.38 | 533.3737 | 560.0424
6.5.7 | 94569 | SINAPI | Janela de Alumínio - JA-07, 210x75, completa conforme projeto de esquadrias - Maxim-ar - incluso vidro liso incolor, espessura 6mm | m² | 12.6 | 406.38 | 533.3737 | 6720.5092
6.5.8 | 94569 | SINAPI | Janela de Alumínio - JA-08, 210x100, completa conforme projeto de esquadrias - Maxim-ar - incluso vidro liso incolor, espessura 6mm | m² | 8.4 | 406.38 | 533.3737 | 4480.3395
6.5.9 | 94569 | SINAPI | Janela de Alumínio - JA-09, 210x150, completa conforme projeto de esquadrias - Maxim-ar - incluso vidro liso incolor, espessura 6mm | m² | 6.3 | 406.38 | 533.3737 | 3360.2546
6.5.10 | 94569 | SINAPI | Janela de Alumínio - JA-10, 70x75, completa conforme projeto de esquadrias - Maxim-ar - incluso vidro liso incolor, espessura 6mm | m² | 1.05 | 406.38 | 533.3737 | 560.0424
6.5.11 | 94569 | SINAPI | Janela de Alumínio - JA-11, 140x75, completa conforme projeto de esquadrias - Maxim-ar - incluso vidro liso incolor, espessura 6mm | m² | 5.25 | 406.38 | 533.3737 | 2800.2122
6.5.12 | 94569 | SINAPI | Janela de Alumínio - JA-12, 420x50, completa conforme projeto de esquadrias - Maxim-ar - incluso vidro liso incolor, espessura 6mm | m² | 4.2 | 406.38 | 533.3737 | 2240.1698
6.5.13 | 94569 | SINAPI | Janela de Alumínio - JA-13, 560x100, completa conforme projeto de esquadrias - Maxim-ar - incluso vidro liso incolor, espessura 6mm | m² | 16.8 | 406.38 | 533.3737 | 8960.679
6.5.14 | 100674 | SINAPI | Janela de Alumínio - JA-14, 160x0,85, completa conforme projeto de esquadrias - Fixa | m² | 2.72 | 280.63 | 368.3269 | 1001.8491
6.5.15 |  | CPU | Tela de nylon de proteção- fixada na esquadria | m² | 10.28 | 11.86 | 15.5663 | 160.0211
6.6 |  |  | VIDROS |  | 0 |  | 0 | 0
6.6.1 | 72118 | SINAPI | Vidro liso temperado incolor, espessura 6mm para janelas | m² | 13.33 | 156.44 | 205.3275 | 2737.0156
6.6.2 | 72120 | SINAPI | Box em vidro temperado incolor, 10mm, com altura de 1,80m | m² | 7.2 | 247.4 | 324.7125 | 2337.93
6.6.3 | 85005 | SINAPI | Espelho cristal esp. 4mm sem moldura de madeira | m² | 7.5 | 373.35 | 490.0219 | 3675.1641
6.7 |  |  | ESQUADRIA - GRADIL METÁLICO |  | 0 |  | 0 | 0
6.7.1 |  | CPU | Gradil metalico e tela de aço galvanizado, inclusive pintura (GR1, GR2, GR3, GR4) | m² | 71.89 | 281.91 | 370.0069 | 26599.7942
6.7.2 |  | CPU | Portão de abrir em chapa de aço perfurada, inclusive pintura (PF1 e PF2) | m² | 5.27 | 396.44 | 520.3275 | 2742.1259
6.7.3 |  | CPU | Fechamento com chapa de aço perfurada, inclusive perfis metálicos para suporte e pintura | m² | 116.76 | 370.01 | 485.6381 | 56703.1075
6.7.4 | ed-50987 | CPU | Portão de abrir com gradil metálico e tela de aço galvanizado, inclusive pintura | m² | 17.12 | 340.799 | 447.2987 | 7657.7535
[5 empty] | Subtotal |  |  | 214955.3055
7 |  |  | SISTEMAS DE COBERTURA
7.1 |  | CPU | Estrutura steel frame metalica em tesouras | m² | 881.21 | 68.94 | 90.4838 | 79735.1853
7.2 |  | CPU | Telha Sanduiche metalica com preenchimento em PIR | m² | 850.66 | 208.05 | 273.0656 | 232286.0046 | X
7.3 | 94228 | SINAPI | Calha em chapa metalica Nº 22 desenvolvimento de 63 cm | m² | 69.15 | 69.15 | 90.7594 | 6276.0108
7.4 | 94231 | SINAPI | Rufo em chapa de aço galvanizado nr. 24, desenvolvimento 73 cm | m | 93.6 | 39.92 | 52.395 | 4904.172
7.5 | 94231 | SINAPI | Rufo em chapa de aço galvanizado nr. 24, desenvolvimento 39 cm | m | 45.7 | 39.92 | 52.395 | 2394.4515
7.6 | 94231 | SINAPI | Rufo em chapa de aço galvanizado nr. 24, desenvolvimento 32 cm | m | 126.6 | 39.92 | 52.395 | 6633.207
7.7 | 71623 | SINAPI | Pingadeira ou chapim em concreto aparente desempenado | m | 233.6 | 26.82 | 35.2013 | 8223.012
[5 empty] | Subtotal |  |  | 340452.0432
8 |  |  | IMPERMEABILIZAÇÃO
8.1 | 74106/1 | SINAPI | Impermeabilização com tinta betuminosa em fundações (vigas baldrames) | m² | 394.02 | 12.47 | 16.3669 | 6448.8761
8.2 | 98560 | SINAPI | Impermeabilização com argamassa e aditivo impermeabilizante e=2cm em áreas molhadas | m² | 125.46 | 33.89 | 44.4806 | 5580.5392
[5 empty] | Subtotal |  |  | 12029.4153
9 |  |  | REVESTIMENTOS INTERNO E EXTERNO
9.1 |  |  | EDIFICAÇÃO
9.1.1 | 87878 | SINAPI | Chapisco de aderência em paredes internas, externas, vigas, platibanda e calhas | m² | 2569.6 | 2.8 | 3.675 | 9443.28
9.1.2 | 87535 | SINAPI | Emboço para paredes internas traço 1:2:9 - preparo manual - espessura 2,0 cm | m² | 1589.78 | 19.2 | 25.2 | 40062.456
9.1.3 | 87792 | SINAPI | Emboço paulista para paredes externas traço 1:2:9 - preparo manual - espessura 2,5 cm | m² | 979.82 | 24.5 | 32.1562 | 31507.3369
9.1.4 | 87543 | SINAPI | Reboco para paredes internas, externas, pórticos, vigas, traço 1:4,5 - espessura 0,5 cm | m² | 1024.77 | 15.87 | 20.8294 | 21345.3186
9.1.5 | 87273 | SINAPI | Revestimento cerâmico de paredes PEI IV- cerâmica 30 x 40 cm - incl. rejunte - conforme projeto - branca | m² | 456.39 | 36.5 | 47.9062 | 21863.9334
9.1.6 | 87267 | SINAPI | Revestimento cerâmico de paredes PEI IV - cerâmica 10 x 10 cm - incl. rejunte - conforme projeto - azul | m² | 4.6 | 45.38 | 59.5613 | 273.9817
9.1.7 | 87267 | SINAPI | Revestimento cerâmico de paredes PEI IV - cerâmica 10 x 10 cm - incl. rejunte - conforme projeto - vermelho | m² | 4.92 | 45.38 | 59.5613 | 293.0414
9.1.8 | 87267 | SINAPI | Revestimento cerâmico de paredes PEI IV - cerâmica 10 x 10 cm - incl. rejunte - conforme projeto - branco | m² | 9.71 | 45.38 | 59.5613 | 578.3397
9.1.9 | 87267 | SINAPI | Revestimento cerâmico de paredes PEI IV - cerâmica 10 x 10 cm - incl. rejunte - conforme projeto - amarelo | m² | 94 | 45.38 | 59.5613 | 5598.7575
9.1.10 | 73886/1 | SINAPI | Roda meio em madeira (largura=10cm) | m | 127.2 | 17.78 | 23.3362 | 2968.371
9.1.11 | C4294 | SEINFRA | Forro de gesso acartonado estruturado - montagem e instalação | m² | 438.37 | 39.9 | 52.3687 | 22956.8889
9.1.12 | C4479 | SEINFRA | Forro em fibra mineral removível (1250x625x16mm) apoiado sobre perfil metálico "T" invertido 24mm | m² | 259.43 | 41.09 | 53.9306 | 13991.222
9.2 |  |  | MURETA |  |  |  | 0 | 0
9.2.1 | 87878 | SINAPI | Chapisco de aderência em paredes internas, externas, vigas, platibanda e calhas | m | 98.05 | 2.8 | 3.675 | 360.3337
9.2.2 | 87535 | SINAPI | Emboço paulista para paredes externas traço 1:2:9 - preparo manual - espessura 2,5 cm | m | 98.05 | 19.2 | 25.2 | 2470.86
[5 empty] | Subtotal |  |  | 173714.121
10 |  |  | SISTEMAS DE PISOS
10.1 |  |  | PAVIMENTAÇÃO INTERNA
10.1.1 | 87630 | SINAPI | Contrapiso de concreto não-estrutural, espessura 3cm e preparo mecânico | m² | 408.38 | 31 | 40.6875 | 16615.9613
10.1.2 | 87620 | SINAPI | Camada regularizadora traço 1:4 (cimento e areia) espessura 2cm - áreas molhadas | m² | 130.16 | 24.93 | 32.7206 | 4258.9165
10.1.3 | 98679 | SINAPI | Piso cimentado desempenado com acabamento liso e=2,0cm com junta plastica acabada 1,2m - solários, varandas e pátio coberto | m² | 375.34 | 25.25 | 33.1406 | 12439.0022
10.1.4 | 72815 | SINAPI | Pintura de base epoxi sobre piso | m² | 37.42 | 45.86 | 60.1912 | 2252.3566
10.1.5 | 87251 | SINAPI | Piso cerâmico antiderrapante PEI V - 40 x 40 cm - incl. rejunte - conforme projeto | m² | 148.95 | 38.4 | 50.4 | 7507.08
10.1.6 | 87257 | SINAPI | Piso cerâmico antiderrapante PEI V - 60 x 60 cm - incl. rejunte - conforme projeto | m² | 42.9 | 69.92 | 91.77 | 3936.933
10.1.7 | 98673 | CPU | Piso vinílico em manta espessura 2 mm | m² | 216.53 | 85 | 111.5625 | 24156.6281
10.1.8 | 88650 | SINAPI | Rodapé cerâmico de 10cm de altura com placas de dimensões 60x60cm | m | 68 | 12.65 | 16.6031 | 1129.0125
10.1.9 |  | CPU | Rodapé vinilico de 7cm de altura | m | 127.2 | 13.93 | 18.2831 | 2325.6135
10.1.10 | C2284 | SEINFRA | Soleira em granito cinza andorinha, largura 15 cm, espessura 2 cm | m | 53.45 | 83.47 | 109.5544 | 5855.6813
10.1.11 | C2285 | SEINFRA | Soleira em granito cinza andorinha, largura 30 cm, espessura 2 cm | m | 1.75 | 83.47 | 109.5544 | 191.7202
10.2 |  |  | PAVIMENTAÇÃO EXTERNA |  | 0 |  | 0 | 0
10.2.1 | 94996 | SINAPI | Passeio em concreto desempenado com junta plastica a cada 1,20m, espessura 10cm | m² | 254.8 | 104.93 | 137.7206 | 35091.2153
10.2.2 | 94963 | SINAPI | Rampa de acesso em concreto não estrutural | m² | 17.38 | 297.37 | 390.2981 | 6783.3814
10.2.3 | 92396 | SINAPI | Pavimetação em blocos intertravado de concreto, assentados sobre colchão de areia | m² | 27.74 | 56.18 | 73.7362 | 2045.4436
10.2.4 | C4624 | SEINFRA | Piso tátil direcional em placas pré-mioldadas 25x25cm - vermelha | m² | 7.5 | 72.27 | 94.8544 | 711.4078
10.2.5 | C4624 | SEINFRA | Piso tátil alerta em placas pré-mioldadas 25x25cm - vermelha | m² | 4.88 | 72.27 | 94.8544 | 462.8893
10.2.6 | C3141 | SEINFRA | Colchão de areia | m³ | 21.96 | 75 | 98.4375 | 2161.6875
10.2.7 | 98504 | SINAPI | Grama batatais em placas | m² | 344.81 | 7.8 | 10.2375 | 3529.9924
10.2.8 | 94263 | SINAPI | Meio-fio concreto, moldado in loco, 11,5cm base x 22cm altura | m | 8.06 | 21.7 | 28.4812 | 229.5589
[5 empty] | Subtotal |  |  | 131684.4813
11 |  |  | PINTURAS E ACABAMENTOS
11.1 |  |  | EDIFICAÇÃO
11.1.1 | 96132 | SINAPI | Emassamento de paredes internas e externas com massa acrílica, 2 demãos | m² | 2004.59 | 11.96 | 15.6975 | 31467.0515
11.1.2 | 88489 | SINAPI | Pintura em látex acrílico sobre paredes internas e externas, 2 demãos | m² | 1902.96 | 9.82 | 12.8887 | 24526.7757
11.1.3 | C1208 | SEINFRA | Emassamento de forro com massa corrida PVA | m² | 442.55 | 12.98 | 17.0362 | 7539.3924
11.1.4 | 88486 | SINAPI | Pintura em látex PVA sobre teto, 2 demãos | m² | 442.55 | 8.54 | 11.2087 | 4960.4323
11.1.5 | 74065/2 | SINAPI | Pintura em esmalte sintético em esquadrias de madeira, 2 demãos | m² | 123.61 | 20.07 | 26.3419 | 3256.1192
11.1.6 | 74065/1 | SINAPI | Pintura em esmalte sintético em rodameio de madeira, 2 demãos | m² | 12.72 | 21.99 | 28.8619 | 367.123
11.1.7 | 100742 | SINAPI | Pintura em esmalte sintético em esquadria de ferro, 2 demãos | m² | 421.23 | 15.27 | 20.0419 | 8442.239
11.1.8 | 79460 | SINAPI | Pintura epóxi à base de água para área molhadas, 2 demãos | m² | 101.63 | 46.27 | 60.7294 | 6171.9264
11.1.9 | 100742 | SINAPI | Pintura de esmalte sintético para estrutura metálica, 2 demãos | m² | 172.13 | 17.27 | 22.6669 | 3901.6492
11.2 |  |  | MURETA |  |  |  | 0 | 0
12.2.1 | 96132 | SINAPI | Emassamento de paredes internas em externas com massa acrílica, 2 demãos | m² | 98.05 | 11.96 | 15.6975 | 1539.1399
12.2.2 | 88489 | SINAPI | Pintura em látex acrílico sobre paredes internas e externas, 2 demãos | m² | 98.05 | 10.82 | 14.2012 | 1392.4326
[5 empty] | Subtotal |  |  | 93564.2812
12 |  |  | INSTALAÇÃO HIDRÁULICA
12.1 |  |  | TUBULAÇÕES E CONEXÕES DE PVC RÍGIDO
12.1.1 | 89401 | SINAPI | Tubo PVC soldável Ø 20 mm | m | 27.6 | 6.15 | 8.0719 | 222.7838
12.1.2 | 89446 | SINAPI | Tubo PVC soldável Ø 25 mm | m | 166.9 | 4.3 | 5.6437 | 941.9419
12.1.3 | 89449 | SINAPI | Tubo PVC soldável Ø 50 mm | m | 81.05 | 15.15 | 19.8844 | 1611.6286
12.1.4 | 89450 | SINAPI | Tubo PVC soldável Ø 60 mm | m | 11 | 25.1 | 32.9438 | 362.3813
12.1.5 | 89451 | SINAPI | Tubo PVC soldável Ø 75mm | m | 134.6 | 41.58 | 54.5737 | 7345.6267
12.1.6 | 89452 | SINAPI | Tubo PVC soldável Ø 85mm | m | 54.55 | 51.76 | 67.935 | 3705.8542
12.1.7 | 94709 | SINAPI | Adaptador soldavel com flange livre para caixa d'agua - 20mm - 1/2" | un | 3 | 27.31 | 35.8444 | 107.5331
12.1.8 | 94713 | SINAPI | Adaptador soldavel com flange livre para caixa d'agua - 75mm - 2 1/2" | un | 6 | 184.11 | 241.6444 | 1449.8663
12.1.9 | 94714 | SINAPI | Adaptador soldavel com flange livre para caixa d'agua - 85mm - 3" | un | 2 | 250.78 | 329.1488 | 658.2975
12.1.10 | 89422 | SINAPI | Adaptador sol. curto com bolsa-rosca para registro - 20mm - 1/2" | un | 4 | 3.01 | 3.9506 | 15.8025
12.1.11 | 89538 | SINAPI | Adaptador sol. curto com bolsa-rosca para registro - 25mm - 3/4" | un | 72 | 2.9 | 3.8062 | 274.05
12.1.12 | 89596 | SINAPI | Adaptador sol. curto com bolsa-rosca para registro - 50mm - 1 1/2" | un | 40 | 8.63 | 11.3269 | 453.075
12.1.13 | 89613 | SINAPI | Adaptador sol. curto com bolsa-rosca para registro - 75mm - 2 1/2" | un | 6 | 24.82 | 32.5763 | 195.4575
12.1.14 | 89616 | SINAPI | Adaptador sol. curto com bolsa-rosca para registro - 85mm - 3" | un | 2 | 36.79 | 48.2869 | 96.5738
12.1.15 | 89605 | SINAPI | Luva de redução, pvc, soldável, dn 60mm x 50mm | un | 6 | 16.59 | 21.7744 | 130.6463
12.1.16 | C0500 | SEINFRA | Bucha de redução sold. curta 75mm - 60mm | un | 2 | 7.76 | 10.185 | 20.37
12.1.17 | C0505 | SEINFRA | Bucha de redução sold. curta 85mm - 75mm | un | 4 | 8.49 | 11.1431 | 44.5725
12.1.18 | 89579 | SINAPI | Luva de redução, pvc, soldável, dn 50mm x 25mm | un | 30 | 9.05 | 11.8781 | 356.3438
12.1.19 | C0503 | SEINFRA | Bucha de redução sold. longa 60mm-25mm | un | 1 | 4.98 | 6.5363 | 6.5363
12.1.20 | C0498 | SEINFRA | Bucha de redução sold. longa 75mm-50mm | un | 5 | 8.84 | 11.6025 | 58.0125
12.1.21 | 89485 | SINAPI | Joelho 45 soldável - 25mm | un | 3 | 4.14 | 5.4337 | 16.3012
12.1.22 | 89502 | SINAPI | Joelho 45 soldável - 50mm | un | 2 | 12.66 | 16.6163 | 33.2325
12.1.23 | 89515 | SINAPI | Joelho 45 soldável - 75mm | un | 8 | 73.06 | 95.8912 | 767.13
12.1.24 | 89521 | SINAPI | Joelho 45 soldável - 85mm | un | 2 | 115.46 | 151.5412 | 303.0825
12.1.25 | 89358 | SINAPI | Joelho 90 soldável - 20mm | un | 4 | 5.36 | 7.035 | 28.14
12.1.26 | 89362 | SINAPI | Joelho 90 soldável - 25mm | un | 88 | 6.4 | 8.4 | 739.2
12.1.27 | 89501 | SINAPI | Joelho 90 soldável - 50mm | un | 28 | 10.96 | 14.385 | 402.78
12.1.28 | 89505 | SINAPI | Joelho 90 soldável - 60mm | un | 4 | 30.38 | 39.8738 | 159.495
12.1.29 | 89519 | SINAPI | Joelho 90 soldável - 75mm | un | 26 | 40.14 | 52.6838 | 1369.7775
12.1.30 | 89521 | SINAPI | Joelho 90 soldável - 85mm | un | 6 | 115.46 | 151.5412 | 909.2475
12.1.31 | 90373 | SINAPI | Joelho 90º soldavel com bucha de latão - 25mm - 1/2" | un | 47 | 11.59 | 15.2119 | 714.9581
12.1.32 | 90373 | SINAPI | Joelho 90º soldavel com bucha de latão - 25mm - 3/4" | un | 12 | 11.59 | 15.2119 | 182.5425
12.1.33 | 89395 | SINAPI | Tê 90 soldável - 25mm | un | 17 | 8.97 | 11.7731 | 200.1431
12.1.34 | 89625 | SINAPI | Tê 90 soldável - 50mm | un | 14 | 17.41 | 22.8506 | 319.9087
12.1.35 | 89629 | SINAPI | Tê 90 soldável - 75mm | un | 7 | 71.83 | 94.2769 | 659.9381
12.1.36 | 89631 | SINAPI | Tê 90 soldável - 85mm | un | 4 | 110.99 | 145.6744 | 582.6975
12.1.37 | 89627 | SINAPI | Tê de redução 90 soldavel - 50mm - 25mm | un | 10 | 16.28 | 21.3675 | 213.675
12.1.38 | 89630 | SINAPI | Tê de redução 90 solda´vel - 60mm - 50mm | un | 2 | 61.62 | 80.8762 | 161.7525
12.1.39 | 89630 | SINAPI | Tê de redução 90 soldavel - 75mm - 50mm | un | 13 | 61.62 | 80.8762 | 1051.3912
12.1.40 | 89630 | SINAPI | Tê de redução 90 soldavel - 75mm - 60mm | un | 3 | 61.62 | 80.8762 | 242.6287
12.1.41 | 90374 | SINAPI | Tê soldavel com bucha latão bolsa central - 25mm - 1/2" | un | 9 | 18.23 | 23.9269 | 215.3419
12.1.42 | 90374 | SINAPI | Tê soldavel com bucha latão bolsa central - 25mm - 3/4" | un | 8 | 18.23 | 23.9269 | 191.415
12.2 |  |  | TUBULAÇÕES E CONEXÕES - METAIS |  | 0 |  | 0 | 0
12.2.1 | 94499 | SINAPI | Registro bruto de gaveta 2 1/2" | un | 3 | 277.93 | 364.7831 | 1094.3494
12.2.2 | 94500 | SINAPI | Registro bruto de gaveta 3" | un | 1 | 331.96 | 435.6975 | 435.6975
12.2.3 | 89986 | SINAPI | Registro de gaveta com canopla cromada 1/2" | un | 2 | 78.07 | 102.4669 | 204.9337
12.2.4 | 94794 | SINAPI | Registro de gaveta com canopla cromada 1 1/2" | un | 8 | 164.74 | 216.2212 | 1729.77
12.2.5 | 89987 | SINAPI | Registro de gaveta com canopla cromada 3/4" | un | 30 | 86.93 | 114.0956 | 3422.8688
12.2.6 | 89985 | SINAPI | Registro de pressão com canopla cromada 3/4" | un | 6 | 82.49 | 108.2681 | 649.6087
[5 empty] | Subtotal |  |  | 35059.3602
13 |  |  | DRENAGEM DE ÁGUAS PLUVIAIS
13.1 |  |  | TUBULAÇÕES E CONEXÕES DE PVC
13.1.1 | 89848 | SINAPI | Tubo de PVC Ø100mm | m | 246.6 | 25.33 | 33.2456 | 8198.3711
13.1.2 | 89849 | SINAPI | Tubo de PVC Ø150mm | m | 3 | 51.87 | 68.0794 | 204.2381
13.1.3 | 89746 | SINAPI | Joelho 45 - 100mm | un | 11 | 19.16 | 25.1475 | 276.6225
13.1.4 | 89744 | SINAPI | Joelho 90 - 100mm | un | 47 | 19.21 | 25.2131 | 1185.0169
13.1.5 | 89567 | SINAPI | Junção simples - 100mm - 100mm | un | 4 | 68.18 | 89.4863 | 357.945
13.1.6 | 89675 | SINAPI | Tê 100mm | un | 1 | 55.55 | 72.9094 | 72.9094
13.2 |  |  | ACESSÓRIOS |  | 0 |  | 0 | 0
13.2.1 |  | CPU | Ralo hemisférico (formato abacaxi) de ferro fundido, Ø100mm | un | 11 | 33.04 | 43.365 | 477.015
13.2.2 | 72285 | SINAPI | Caixa de areia sem grelha 60x60cm | un | 9 | 70.79 | 92.9119 | 836.2069
[5 empty] | Subtotal |  |  | 11608.3249
14 |  |  | INSTALAÇÃO SANITÁRIA
14.1 | 89714 | SINAPI | Tubo de PVC rígido 100mm | m | 149.3 | 43.83 | 57.5269 | 8588.7624
14.2 | 89711 | SINAPI | Tubo de PVC rígido 40mm | m | 115.3 | 15.2 | 19.95 | 2300.235
14.3 | 89712 | SINAPI | Tubo de PVC rígido 50mm | m | 173.1 | 22.88 | 30.03 | 5198.193
14.4 | 89511 | SINAPI | Tubo de PVC rígido 75mm | m | 69.55 | 34.86 | 45.7537 | 3182.1733
14.5 | 90375 | SINAPI | Bucha de redução PVC longa 50mm-40mm | un | 25 | 9.37 | 12.2981 | 307.4531
14.6 | 89746 | SINAPI | Joelho PVC 45º 100mm | un | 6 | 19.16 | 25.1475 | 150.885
14.7 | 89739 | SINAPI | Joelho PVC 45º 75mm | un | 9 | 15.63 | 20.5144 | 184.6294
14.8 | 89732 | SINAPI | Joelho PVC 45º 50mm | un | 31 | 11.33 | 14.8706 | 460.9894
14.9 | 89726 | SINAPI | Joelho PVC 45º 40mm | un | 32 | 5.5 | 7.2188 | 231
14.10 | 89744 | SINAPI | Joelho PVC 90º 100mm | un | 12 | 19.21 | 25.2131 | 302.5575
14.11 | 89522 | SINAPI | Joelho PVC 90º 75mm | un | 28 | 24.81 | 32.5631 | 911.7675
14.12 | 89731 | SINAPI | Joelho PVC 90º 50mm | un | 18 | 8.28 | 10.8675 | 195.615
14.13 | 89724 | SINAPI | Joelho PVC 90º 40mm | un | 106 | 7.98 | 10.4738 | 1110.2175
14.14 | 89569 | SINAPI | Junção PVC simples 100mm-50mm | un | 14 | 64.29 | 84.3806 | 1181.3288
14.15 | 89861 | SINAPI | Junção PVC simples 100mm-100mm | un | 8 | 37.34 | 49.0088 | 392.07
14.16 | 89685 | SINAPI | Junção PVC simples 75mm-50mm | un | 1 | 43.58 | 57.1987 | 57.1987
14.17 | 89785 | SINAPI | Junção PVC simples 50mm-50mm | un | 9 | 17.28 | 22.68 | 204.12
14.18 | 89557 | SINAPI | Redução excêntrica PVC 100mm-50mm | un | 1 | 23.75 | 31.1719 | 31.1719
14.19 | 89696 | SINAPI | Tê PVC sanitario 100mm-50mm | un | 4 | 54.43 | 71.4394 | 285.7575
14.20 | 89696 | SINAPI | Tê PVC sanitario 100mm-75mm | un | 12 | 54.43 | 71.4394 | 857.2725
14.21 | 89784 | SINAPI | Tê PVC sanitario 50mm-50mm | un | 13 | 15.61 | 20.4881 | 266.3456
14.22 | 89687 | SINAPI | Tê PVC sanitario 75mm-75mm | un | 1 | 24.61 | 32.3006 | 32.3006
14.23 | 89623 | SINAPI | Tê PVC sanitário 40mm-40mm | un | 12 | 9.36 | 12.285 | 147.42
14.24 | 89707 | SINAPI | Caixa sifonada 150x150x50mm | un | 19 | 24.2 | 31.7625 | 603.4875
14.25 | 98102 | SINAPI | Caixa de gordura simples | un | 4 | 118.16 | 155.085 | 620.34
14.26 | 74166/1 | SINAPI | Caixa de inspeção 60x60cm | un | 12 | 226.38 | 297.1237 | 3565.485
14.27 | 89710 | SINAPI | Ralo seco PVC 100mm | un | 15 | 7.61 | 9.9881 | 149.8219
14.28 |  | CPU | Ralo linear 50cm | un | 3 | 8.72 | 11.445 | 34.335
14.29 | C4822 | SEINFRA | Terminal de Ventilação 50mm | un | 9 | 11.01 | 14.4506 | 130.0556
14.30 | C4823 | SEINFRA | Terminal de Ventilação 75mm | un | 9 | 17.58 | 23.0737 | 207.6637
14.31 |  | CPU | Sumidouro Ø 2,30m | un | 1 | 6291.77 | 8257.9481 | 8257.9481
14.32 |  | CPU | Fossa séptica Ø 2,80m | un | 1 | 1120.77 | 1471.0106 | 1471.0106
[5 empty] | Subtotal |  |  | 41619.6113
15 |  |  | LOUÇAS, ACESSÓRIOS E METAIS
15.1 | 95470 | SINAPI | Bacia Sanitária Convencional, Deca ou equivalente com acessórios | un | 4 | 192.61 | 252.8006 | 1011.2025
15.2 | 100848 | SINAPI | Bacia Convencional infantil, para valvula de descarga, em louca branca, assento plastico, anel de vedação, Deca ou equivalente | un | 9 | 341.71 | 448.4944 | 4036.4494
15.3 | 99857 | SINAPI | Barra metálica com pintura cinza para proteção dos espelhos e chuveiro infantil dn 1 1/4" | m | 9.7 | 74.03 | 97.1644 | 942.4944
15.4 | 99635 | SINAPI | Válvula de descarga com duplo acionamento | un | 13 | 236.56 | 310.485 | 4036.305
15.5 | 86901 | SINAPI | Cuba de embutir oval em louça branca | un | 13 | 115.72 | 151.8825 | 1974.4725
15.6 |  | CPU | Cuba em aço Inoxidável completa, dimensões 50x40x20cm | un | 6 | 325.27 | 426.9169 | 2561.5013
15.7 | 86936 | SINAPI | Cuba de embutir em aço Inoxidável completa, dimensões 40x34x17cm | un | 5 | 325.57 | 427.3106 | 2136.5531
15.8 |  | CPU | Cuba industrial em aço Inoxidável completa, dimensões 60x50x40cm | un | 1 | 784.13 | 1029.1706 | 1029.1706
15.9 |  | CPU | Banheira Embutir em plástico tipo PVC, 77x45x20cm, Burigotto ou equivalente | un | 2 | 367.22 | 481.9763 | 963.9525
15.10 | 86904 | SINAPI | Lavatório de canto suspenso com mesa, DECA ou equivalente, com válvula, sifão e engate flexivel cromados | un | 3 | 122.68 | 161.0175 | 483.0525
15.11 | 86904 | SINAPI | Lavatório pequeno cor branco gelo, com coluna suspensa, Deca ou equivalente | un | 3 | 122.68 | 161.0175 | 483.0525
15.12 | 86919 | SINAPI | Tanque Grande 40L cor branco gelo, incluso torneira de metal cromado, Deca ou equivalente | un | 5 | 746.91 | 980.3194 | 4901.5969
15.13 | 9535 | SINAPI | Chuveiro Maxi Ducha com desviador para duchas elétricas, Lorenzetti ou equivalente | un | 8 | 64.74 | 84.9712 | 679.77
15.14 | 95544 | SINAPI | Papeleira Metálica, DECA ou equivalente | un | 9 | 31.13 | 40.8581 | 367.7231
15.15 |  | CPU | Papeleira de sobrepor interfolhado | un | 3 | 131.18 | 172.1738 | 516.5213
15.16 | C1151 | SEINFRA | Ducha Higiênica com registro e derivação, Deca ou equivalente | un | 10 | 120 | 157.5 | 1575
15.17 | C2507 | SEINFRA | Torneira elétrica LorenEasy, Lorenzetti ou equivalente | un | 2 | 136.67 | 179.3794 | 358.7587
15.18 | C2507 | SEINFRA | Torneira elétrica Fortti Maxi, Lorenzetti ou equivalente | un | 2 | 136.37 | 178.9856 | 357.9712
15.19 | 86909 | SINAPI | Torneira para cozinha de mesa bica móvel, Deca ou equivalente | un | 9 | 89.04 | 116.865 | 1051.785
15.20 | 86916 | SINAPI | Torneira de parede de uso geral para jardim | un | 7 | 30.82 | 40.4513 | 283.1587
15.21 | 86906 | SINAPI | Torneira para lavatório de mesa bica baixa, Deca ou equivalente | un | 16 | 44.5 | 58.4062 | 934.5
15.22 | 86906 | SINAPI | Torneira para lavatório com acionamento por alavanca | un | 3 | 44 | 57.75 | 173.25
15.23 | 95547 | SINAPI | Dispenser Saboneteira, Melhoramentos ou equivalente | un | 14 | 42.68 | 56.0175 | 784.245
15.24 |  | CPU | Dispenser Toalha, Melhoramentos ou equivalente | un | 14 | 49.64 | 65.1525 | 912.135
15.25 |  | CPU | Cabide metálico, Deca ou equivalente | un | 107 | 119.99 | 157.4869 | 16851.0956
15.26 | 100868 | SINAPI | Barra de apoio 80 cm, aço inox polido, Deca ou equivalente | m | 7 | 279.54 | 366.8963 | 2568.2738
15.27 | 100867 | SINAPI | Barra de apoio 70 cm, aço inox polido, Deca ou equivalente | m | 5 | 269.11 | 353.2069 | 1766.0344
15.28 | 100866 | SINAPI | Barra de apoio 40 cm, aço inox polido, Deca ou equivalente | m | 9 | 253.43 | 332.6269 | 2993.6419
15.29 | 100875 | SINAPI | Cadeira articulada para banho | un | 1 | 875.82 | 1149.5138 | 1149.5138
[5 empty] | Subtotal |  |  | 57883.1807
16 |  |  | INSTALAÇÃO DE GÁS COMBUSTÍVEL
16.1 | 94970 | SINAPI | Abrigo para Central de GLP, em concreto | m³ | 1.14 | 318.51 | 418.0444 | 476.5706
16.2 | 91341 | SINAPI | Requadro para ventilação em chapa de alumínio com veneziana | m² | 0.24 | 420.65 | 552.1031 | 132.5048
16.3 | 92688 | SINAPI | Tubo de Aço Galvanizado Ø 3/4", inclusive conexões | m | 37.6 | 28.44 | 37.3275 | 1403.514
16.4 |  | CPU | Envelope de concreto para proteção de tubo enterrado, espessura 3cm | m | 37.6 | 17.45 | 22.9031 | 861.1575
16.5 |  | CPU | Fita anticorrosiva 5cmx30m (2 camadas) | un | 4 | 33.1 | 43.4438 | 173.775
16.6 |  | CPU | Regulador 1º estagio com manometro | un | 1 | 80.78 | 106.0238 | 106.0238
16.7 |  | CPU | Regulador 2º estágio com registro | un | 2 | 80.78 | 106.0238 | 212.0475
16.8 |  | CPU | Instalação básica para abrigo de gás (capacidade 2 cilindros GLP de 45 kg) | un | 1 | 1406.25 | 1845.7031 | 1845.7031
16.9 |  | CPU | Placa de sinalização em PVC, fotoluminescente, "Proibido fumar" | un | 1 | 20.8 | 27.3 | 27.3
16.10 |  | CPU | Placa de sinalização em PVC, fotoluminescente, "Perigo inflamavel" | un | 1 | 20.8 | 27.3 | 27.3
[5 empty] | Subtotal |  |  | 5265.8962
17 |  |  | SISTEMA DE PROTEÇÃO CONTRA INCÊNDIO
17.1 | 72553 | SINAPI | Extintor ABC - 6KG | un | 6 | 136.69 | 179.4056 | 1076.4337
17.2 | 72554 | SINAPI | Extintor CO2 - 6KG | un | 2 | 459.77 | 603.4481 | 1206.8963
17.3 | 92353 | SINAPI | Cotovelo 90º galvanizado 2 1/2" | un | 7 | 96.32 | 126.42 | 884.94
17.4 | 92352 | SINAPI | Cotovelo 45º galvanizado 2 1/2" | un | 1 | 103.13 | 135.3581 | 135.3581
17.5 | 92377 | SINAPI | Niple duplo aço galvanizado 2 1/2" | un | 2 | 60.97 | 80.0231 | 160.0462
17.6 | 92642 | SINAPI | Tê aço galvanizado 2 1/2" | un | 4 | 134.09 | 175.9931 | 703.9725
17.7 | 92367 | SINAPI | Tubo aço galvanizado 65mm - 2 1/2" | m | 63 | 81.09 | 106.4306 | 6705.1294
17.8 | 96765 | SINAPI | Abrigo para hidrante - 90x60x25cm, completo | un | 2 | 976.93 | 1282.2206 | 2564.4412
17.9 | 84798 | SINAPI | Tampão ferro fundido para passeio com inscrição "Incêndio" 50X50cm | un | 1 | 212.66 | 279.1162 | 279.1162
17.10 | 94499 | SINAPI | Registro bruto de gaveta insutrial 2 1/2" | un | 5 | 277.93 | 364.7831 | 1823.9156
17.11 | 99632 | SINAPI | Válvula de retenção vertical 2 1/2" | un | 3 | 139.85 | 183.5531 | 550.6594
17.12 | 92896 | SINAPI | União ferro galvanizado Ø 2½" com assento cônico | un | 4 | 138.7 | 182.0437 | 728.175
17.13 | 97599 | SINAPI | Luminária de emergência de blocos aucônomos de LED, com autonomia de 2h | un | 36 | 29.63 | 38.8894 | 1400.0175
17.14 | 72947 | SINAPI | Marcação de piso com tinta retrorrefletiva para localização de extintor e hidrante, dimensões 100x100cm | un | 10 | 15.54 | 20.3962 | 203.9625
17.15 |  | CPU | Bomba hidraulioca 5 cv | un | 2 | 2098.26 | 2753.9663 | 5507.9325
17.16 | C4042 | SEINFRA | Central de alarme | un | 1 | 382.94 | 502.6087 | 502.6087
17.17 | C4042 | SEINFRA | Alarme sonoro/visual com acionador manual | un | 2 | 109.12 | 143.22 | 286.44
17.18 |  | CPU | Placa de sinalização em PVC fotoluminescente, dimensões até 480cm² | un | 34 | 36.71 | 48.1819 | 1638.1837
[5 empty] | Subtotal |  |  | 26358.2288
18 |  |  | INSTALAÇÃO ELÉTRICA - 127V
18.1 |  |  | CENTRO DE DISTRIBUIÇÃO
18.1.1 | 83463 | SINAPI | Quadro de Distribuição de embutir, completo, (para 12 disjuntores monopolares, com barramento para as fases, neutro e para proteção, metálico, pintura eletrostática epóxi cor bege, c/ porta, trinco e acessórios) | un | 1 | 278.24 | 365.19 | 365.19
18.1.2 | 74131/4 | SINAPI | Quadro de Distribuição de embutir, completo, (para 18 disjuntores monopolares, com barramento para as fases, neutro e para proteção, metálico, pintura eletrostática epóxi cor bege, c/ porta, trinco e acessórios) | un | 2 | 357.8 | 469.6125 | 939.225
18.1.3 | 74131/5 | SINAPI | Quadro de Distribuição de embutir, completo, (para 24 disjuntores monopolares, com barramento para as fases, neutro e para proteção, metálico, pintura eletrostática epóxi cor bege, c/ porta, trinco e acessórios) | un | 3 | 411.56 | 540.1725 | 1620.5175
18.1.4 | C3579 | SEINFRA | Quadro de medição | un | 1 | 1986.23 | 2606.9269 | 2606.9269
18.2 |  |  | DISJUNTORES |  | 0 |  | 0 | 0
18.2.1 | 93653 | SINAPI | Disjuntor monopolar termomagnético 10A | un | 57 | 14.03 | 18.4144 | 1049.6194
18.2.2 | 93654 | SINAPI | Disjuntor monopolar termomagnético 13A | un | 6 | 14.44 | 18.9525 | 113.715
18.2.3 | 93654 | SINAPI | Disjuntor monopolar termomagnético 16A | un | 2 | 14.44 | 18.9525 | 37.905
18.2.4 | 93655 | SINAPI | Disjuntor monopolar termomagnético 20A | un | 4 | 15.33 | 20.1206 | 80.4825
18.2.5 | 93662 | SINAPI | Disjuntor bipolar termomagnético 20A | un | 18 | 75.5 | 99.0938 | 1783.6875
18.2.6 | 93664 | SINAPI | Disjuntor bipolar termomagnético 32A | un | 4 | 77.6 | 101.85 | 407.4
18.2.7 | 93665 | SINAPI | Disjuntor bipolar termomagnético 40A | un | 1 | 79.72 | 104.6325 | 104.6325
18.2.8 | 93670 | SINAPI | Disjuntor tripolar termomagnético 25A | un | 2 | 94.34 | 123.8213 | 247.6425
18.2.9 | 93673 | SINAPI | Disjuntor tripolar termomagnético 50A | un | 2 | 108.54 | 142.4588 | 284.9175
18.2.10 | 74130/5 | SINAPI | Disjuntor tripolar termomagnético 63A | un | 2 | 131.24 | 172.2525 | 344.505
18.2.11 | 74130/5 | SINAPI | Disjuntor tripolar termomagnético 70A | un | 4 | 131.24 | 172.2525 | 689.01
18.2.12 | 74130/5 | SINAPI | Disjuntor tripolar termomagnético 90A | un | 2 | 131.24 | 172.2525 | 344.505
18.2.13 | 74130/10 | SINAPI | Disjuntor tripolar termomagnético 300A | un | 2 | 601.27 | 789.1669 | 1578.3338
18.2.14 | C4530 | SEINFRA | Interruptor bipolar DR - 25A | un | 1 | 194.15 | 254.8219 | 254.8219
18.2.15 | C4531 | SEINFRA | Interruptor bipolar DR -63A | un | 2 | 194.15 | 254.8219 | 509.6438
18.2.16 | C4531 | SEINFRA | Interruptor bipolar DR -80A | un | 2 | 194.15 | 254.8219 | 509.6438
18.2.17 | C4531 | SEINFRA | Interruptor bipolar DR -100A | un | 1 | 194.15 | 254.8219 | 254.8219
18.2.18 | C4562 | SEINFRA | Dispositivo de proteção contra surto - 175V - 40KA | un | 24 | 119.96 | 157.4475 | 3778.74
18.2.19 | C4562 | SEINFRA | Dispositivo de proteção contra surto - 175V - 80KA | un | 8 | 119.96 | 157.4475 | 1259.58
18.3 |  |  | ELETRODUTOS E ACESSÓRIOS |  | 0 |  | 0 | 0
18.3.1 | 91834 | SINAPI | Eletroduto PVC flexível corrugado reforçado, Ø25mm (DN 3/4"), inclusive conexões | m | 405.3 | 5.9 | 7.7438 | 3138.5419
18.3.2 | 91836 | SINAPI | Eletroduto PVC flexível corrugado reforçado, Ø32mm (DN 1"), inclusive conexões | m | 177.3 | 7.86 | 10.3163 | 1829.0711
18.3.3 | 93008 | SINAPI | Eletroduto PVC rigido roscavel, Ø50mm (DN 1 1/2"), inclusive conexões | m | 328.2 | 11.59 | 15.2119 | 4992.5374
18.3.4 | 93009 | SINAPI | Eletroduto PVC rigido roscavel, Ø60mm (DN 2 "), inclusive conexões | m | 16.9 | 17.13 | 22.4831 | 379.9648
18.3.5 | 93011 | SINAPI | Eletroduto PVC rigido roscavel, Ø85mm (DN 3"), inclusive conexões | m | 2.2 | 29.15 | 38.2594 | 84.1706
18.3.6 | 93012 | SINAPI | Eletroduto PVC rigido roscavel, Ø110mm (DN 4"), inclusive conexões | m | 37.8 | 44.05 | 57.8156 | 2185.4306
18.3.6 | 95745 | SINAPI | Eletroduto aço galvanizado, Ø25mm (DN 3/4"), inclusive conexões | m | 29.8 | 15.86 | 20.8163 | 620.3243
18.3.7 | 83446 | SINAPI | Caixa de passagem 30x30cm em alvenaria com tampa de ferro fundido tipo leve | un | 11 | 133.65 | 175.4156 | 1929.5719
18.3.8 | 91940 | SINAPI | Caixa de Passagem PVC 4x2" | un | 170 | 10.85 | 14.2406 | 2420.9062
18.3.9 | 91937 | SINAPI | Caixa de passage PVC octogonal 3" | un | 100 | 8.64 | 11.34 | 1134
18.4 |  |  | CABOS E FIOS (CONDUTORES) |  | 0 |  | 0 | 0
18.4.1 | 91926 | SINAPI | Condutor de cobre unipolar, isolação em PVC/70ºC, camada de proteção em PVC, não propagador de chamas, classe de tensão 750V, encordoamento classe 5, flexível, com a seguinte seção nominal: #2,5 mm² | m | 2858 | 3.35 | 4.3969 | 12566.2688
18.4.2 | 91928 | SINAPI | Condutor de cobre unipolar, isolação em PVC/70ºC, camada de proteção em PVC, não propagador de chamas, classe de tensão 750V, encordoamento classe 5, flexível, com a seguinte seção nominal: #4 mm² | m | 2309.3 | 5.53 | 7.2581 | 16761.1881
18.4.3 | 91930 | SINAPI | Condutor de cobre unipolar, isolação em PVC/70ºC, camada de proteção em PVC, não propagador de chamas, classe de tensão 750V, encordoamento classe 5, flexível, com a seguinte seção nominal: #6 mm² | m | 2412.1 | 7.6 | 9.975 | 24060.6975
18.4.4 | 92979 | SINAPI | Condutor de cobre unipolar, isolação em PVC/70ºC, camada de proteção em PVC, não propagador de chamas, classe de tensão 750V, encordoamento classe 5, flexível, com a seguinte seção nominal: #10 mm² | m | 143.6 | 8.95 | 11.7469 | 1686.8512
18.4.5 | 91934 | SINAPI | Condutor de cobre unipolar, isolação em PVC/70ºC, camada de proteção em PVC, não propagador de chamas, classe de tensão 750V, encordoamento classe 5, flexível, com a seguinte seção nominal: #16 mm² | m | 25.1 | 19.27 | 25.2919 | 634.8261
18.4.6 | 92983 | SINAPI | Condutor de cobre unipolar, isolação em PVC/70ºC, camada de proteção em PVC, não propagador de chamas, classe de tensão 750V, encordoamento classe 5, flexível, com a seguinte seção nominal: #25 mm² | m | 47.9 | 23.24 | 30.5025 | 1461.0697
18.4.7 | 92985 | SINAPI | Condutor de cobre unipolar, isolação em PVC/70ºC, camada de proteção em PVC, não propagador de chamas, classe de tensão 750V, encordoamento classe 5, flexível, com a seguinte seção nominal: #35 mm² | m | 38.9 | 31.43 | 41.2519 | 1604.6979
18.4.8 | 92987 | SINAPI | Condutor de cobre unipolar, isolação em PVC/70ºC, camada de proteção em PVC, não propagador de chamas, classe de tensão 750V, encordoamento classe 5, flexível, com a seguinte seção nominal: #50 mm² | m | 191.4 | 45.46 | 59.6662 | 11420.1202
18.4.9 | 92989 | SINAPI | Condutor de cobre unipolar, isolação em PVC/70ºC, camada de proteção em PVC, não propagador de chamas, classe de tensão 750V, encordoamento classe 5, flexível, com a seguinte seção nominal: #70 mm² | m | 187.2 | 80.89 | 106.1681 | 19874.673
18.4.10 | 92993 | SINAPI | Condutor de cobre unipolar, isolação em PVC/70ºC, camada de proteção em PVC, não propagador de chamas, classe de tensão 750V, encordoamento classe 5, flexível, com a seguinte seção nominal: #120 mm² | m | 167.8 | 106.17 | 139.3481 | 23382.6154
18.4.11 | 92999 | SINAPI | Condutor de cobre unipolar, isolação em PVC/70ºC, camada de proteção em PVC, não propagador de chamas, classe de tensão 750V, encordoamento classe 5, flexível, com a seguinte seção nominal: #240 mm² | m | 159.8 | 211.79 | 277.9744 | 44420.3051
18.5 |  |  | ELETROCALHAS |  |  |  | 0 | 0
18.5.1 | C1154 | SEINFRA | Eletrocalha lisa tipo U 150x75mm com tampa, inclusive conexões | m | 75.2 | 115.45 | 151.5281 | 11394.915
18.6 |  |  | ILUMINAÇÃO E TOMADAS |  | 0 |  | 0 | 0
18.6.1 | 91996 | SINAPI | Tomada universal, 10A, cor branca, completa | un | 95 | 22.24 | 29.19 | 2773.05
18.6.2 | 91997 | SINAPI | Tomada universal, 20A, cor branca, completa | un | 23 | 23.94 | 31.4213 | 722.6888
18.6.3 | 92002 | SINAPI | Tomada dupla 10A, completa | un | 3 | 30.86 | 40.5037 | 121.5112
18.6.4 | 92023 | SINAPI | Interruptor 1 tecla simples e tomada | un | 34 | 33.11 | 43.4569 | 1477.5337
18.6.5 | 91953 | SINAPI | Interruptor 1 tecla simples | un | 3 | 18.7 | 24.5437 | 73.6312
18.6.6 | 92027 | SINAPI | Interruptor 2 teclas simples e tomada | un | 2 | 44.01 | 57.7631 | 115.5262
18.6.7 | 91967 | SINAPI | Interruptor 3 teclas simples | un | 1 | 40.51 | 53.1694 | 53.1694
18.6.8 | 91996 | SINAPI | Módulo de saída de fio (para chuveiro) | un | 10 | 22.24 | 29.19 | 291.9
18.6.9 | 97586 | SINAPI | Luminárias sobrepor 2x36W completa | un | 8 | 77.73 | 102.0206 | 816.165
18.6.10 | C1661 | SEINFRA | Luminárias embutir 2x16W completa | un | 11 | 40.31 | 52.9069 | 581.9756
18.6.11 | C1638 | SEINFRA | Luminárias embutir 2x36W completa | un | 56 | 66.26 | 86.9663 | 4870.11
18.6.12 | C4540 | SEINFRA | Luminária com aletas embutir 2x36 completa | un | 25 | 71.14 | 93.3713 | 2334.2812
18.6.13 | C4412 | SEINFRA | Luminária de piso, com lâmpada vapor metálico 70W | un | 9 | 66.26 | 86.9663 | 782.6962
18.6.14 | C2045 | SEINFRA | Projetor com lâmpada de vapor metálico 150W | un | 4 | 383.68 | 503.58 | 2014.32
18.6.15 | C2045 | SEINFRA | Projetor com lâmpada de vapor metálico 250W | un | 1 | 383.68 | 503.58 | 503.58
18.6.16 | C4107 | SEINFRA | Arandelas de sobrepor com 1 lâmpada fluorescente compacta de 60W | un | 8 | 39.33 | 51.6206 | 412.965
[5 empty] | Subtotal |  |  | 225093.3169
19 |  |  | INSTALAÇÕES DE CLIMATIZAÇÃO
19.1 | 89865 | SINAPI | Tubo PVC soldável Ø 25 mm | m | 63.9 | 10.03 | 13.1644 | 841.2036
19.2 | 89485 | SINAPI | Joelho 45 - 25mm | un | 12 | 4.14 | 5.4337 | 65.205
19.3 | 89866 | SINAPI | Joelho 90 - 25mm | un | 14 | 3.75 | 4.9219 | 68.9062
19.4 | 89869 | SINAPI | Tê 25mm | un | 3 | 6 | 7.875 | 23.625
[5 empty] | Subtotal |  |  | 998.9398
20 |  |  | INSTALAÇÕES DE REDE ESTRUTURADA
20.1 |  |  | EQUIPAMENTOS PASSIVOS |  |  |  | 0 | 0
20.1.1 | 98302 | SINAPI | Patch Panel 19" - 24 portas, Categoria 6 | un | 3 | 1202.11 | 1577.7694 | 4733.3081
20.1.2 |  | CPU | Switch de 24 portas | un | 1 | 650 | 853.125 | 853.125
20.1.3 | C4568 | SEINFRA | Guias de cabos simples | un | 2 | 17.59 | 23.0869 | 46.1737
20.1.4 | C4568 | SEINFRA | Guia de Cabos Vertical, fechado | un | 1 | 26.89 | 35.2931 | 35.2931
20.1.5 | C4568 | SEINFRA | Guia de Cabos Vertical | un | 2 | 211.91 | 278.1319 | 556.2637
20.1.6 | C4568 | SEINFRA | Guia de Cabos Superior, fechado | un | 1 | 45.03 | 59.1019 | 59.1019
20.1.7 | C4567 | SEINFRA | Bandeja deslizante perfurada | un | 2 | 125.56 | 164.7975 | 329.595
20.1.8 |  | CPU | Mini-rack de parede 19" x 5u x 450mm | un | 1 | 323.83 | 425.0269 | 425.0269
20.1.9 |  | CPU | Access Point Wireless 2.4 GHz - 300Mpbs | un | 2 | 301.12 | 395.22 | 790.44
20.2 |  |  | CABOS EM PAR TRANÇADOS |  | 0 |  | 0 | 0
20.2.1 | C4533 | SEINFRA | Cabo UTP -6 (24AWG) | m | 579 | 4.9 | 6.4313 | 3723.6938
20.2.2 | C0544 | SEINFRA | Cabo coaxial | m | 113 | 4.21 | 5.5256 | 624.3956
20.2.3 | C4526 | SEINFRA | Cabos de conexões – Patch cord categoria 6 - 2,5 metros | un | 19 | 26.35 | 34.5844 | 657.1031
20.3 |  |  | TOMADAS |  | 0 |  | 0 | 0
20.3.1 | 98307 | SINAPI | Tomada modular RJ-45 completa | un | 19 | 34.73 | 45.5831 | 866.0794
20.3.2 |  | CPU | Tomada completa TV/SAT | un | 8 | 23.92 | 31.395 | 251.16
20.3.3 |  | CPU | Conector emenda para cabo coaxial | un | 10 | 1.46 | 1.9163 | 19.1625
20.4 |  |  | CAIXAS E ACESSÓRIOS |  | 0 |  | 0 | 0
20.4.1 | 83446 | SINAPI | Caixa de passagem em alvenaria 30x30x30 com tampa de ferro fundido | un | 4 | 133.65 | 175.4156 | 701.6625
20.4.2 | 91940 | SINAPI | Caixa de passagem PVC 4x2" | un | 27 | 10.85 | 14.2406 | 384.4969
20.5 |  |  | ELETRODUTOS E ACESSÓRIOS |  | 0 |  | 0 | 0
20.5.1 | 91846 | SINAPI | Eletroduto PVC flexivel 1", inclusive conexões | m | 15.2 | 6.71 | 8.8069 | 133.8645
20.5.2 | 91834 | SINAPI | Eletroduto PVC flexivel 3/4", inclusive conexões | m | 112.05 | 5.9 | 7.7438 | 867.6872
20.5.3 | 91869 | SINAPI | Eletroduto PVC rigido roscavel 1.1/4", inclusive conexões | m | 4.8 | 11.79 | 15.4744 | 74.277
20.5.4 | 95746 | SINAPI | Eletroduto aço galvanizado 1", inclusive conexões | m | 55.2 | 19.83 | 26.0269 | 1436.6835
20.5.5 | C1158 | SEINFRA | Eletrocalha lisa com tampa 100 x 50 mm, inclusive conexões | m | 51.65 | 54.51 | 71.5444 | 3695.267
[5 empty] | Subtotal |  |  | 21263.8604
21 |  |  | SISTEMA DE EXAUSTÃO MECÂNICA
21.1 |  | CPU | Coifa de centro em aço inox de 1200x900x600 mm, duto de ligação e chapéu chines | un | 1 | 3923.24 | 5149.2525 | 5149.2525
21.2 | C1354 | SEINFRA | Exaustor axial interno vazão 40m³/min. | un | 1 | 1004.31 | 1318.1569 | 1318.1569
[5 empty] | Subtotal |  |  | 6467.4094
22 |  |  | SISTEMA DE PROTEÇÃO CONTRA DESCARGAS ATMOSFÉRICAS (SPDA)
22.1 | 96989 | SINAPI | Pára-raios tipo Franklin em latão cromado | un | 1 | 109.36 | 143.535 | 143.535
22.2 | C3478 | SEINFRA | Vergalhão CA - 25 # 10mm | m | 108.6 | 11.81 | 15.5006 | 1683.3679
22.3 | 98463 | SINAPI | Conector mini-gar em bronze estanhado | un | 11 | 20.19 | 26.4994 | 291.4931
22.4 |  | CPU | Abraçadeira-guia reforçada 2" | un | 4 | 17.75 | 23.2969 | 93.1875
22.5 | 98463 | SINAPI | Clips galvanizado | un | 33 | 20.19 | 26.4994 | 874.4794
22.6 |  | CPU | Caixa de equalização de potências 200x200mm em aço com barramento, expessura 6 mm | un | 1 | 162.26 | 212.9663 | 212.9663
22.7 | 93358 | SINAPI | Escavação de vala para aterramento | m³ | 26.18 | 53.92 | 70.77 | 1852.7586
22.8 | 93382 | SINAPI | Reaterro manual de valas com compactação mecanizada | m³ | 26.18 | 22.13 | 29.0456 | 760.4145
22.9 | 96985 | SINAPI | Haste tipo coopperweld 5/8" x 2,40m | un | 11 | 40.41 | 53.0381 | 583.4194
22.10 | 96971 | SINAPI | Cabo de cobre nu 16mm2 | m | 26 | 26.68 | 35.0175 | 910.455
22.11 | 96973 | SINAPI | Cabo de cobre nu 35mm² | m | 261 | 47.17 | 61.9106 | 16158.6731
22.12 | 96974 | SINAPI | Cabo de cobre nu 50mm² | m | 174.5 | 60.81 | 79.8131 | 13927.3903
22.13 | 98111 | SINAPI | Caixa de inspeção com tampa em PVC, Ø 230mm x 250mm | un | 11 | 20.89 | 27.4181 | 301.5994
22.14 | C2457 | SEINFRA | Terminal ou conector de pressao - para cabo 35mm² | un | 251 | 6.75 | 8.8594 | 2223.7031
22.15 | C3909 | SEINFRA | Solda exotermica | un | 22 | 18.5 | 24.2812 | 534.1875
[5 empty] | Subtotal |  |  | 40551.63
23 |  |  | SERVIÇOS COMPLEMENTARES
23.1 |  |  | GERAIS
23.1.1 | C0864 | SEINFRA | Conjunto de mastros para bandeiras em tubo ferro galvanizado telescópico (alt= 7m (3mx2" + 4mx1 1/2") | un | 1 | 1526.29 | 2003.2556 | 2003.2556
23.1.2 | C4068 | SEINFRA | Bancada em granito cinza andorinha - espessura 2cm, conforme projeto | m² | 42.96 | 290.22 | 380.9138 | 16364.0547
23.1.3 | C4068 | SEINFRA | Prateleira,acabamentos em granito cinza andorinha - espessura 2cm, conforme projeto | m² | 26.89 | 200.3 | 262.8938 | 7069.2129
23.1.4 | C2910 | SEINFRA | Prateleiras e escaninhos em mdf | m² | 30.15 | 138.16 | 181.335 | 5467.2503
23.1.5 | C0361 | SEINFRA | Bancos de concreto | m² | 9.32 | 133.4 | 175.0875 | 1631.8155
23.1.6 | C1869 | SEINFRA | Peitoril em granito cinza, largura=17,00cm espessura variável e pingadeira | m | 79.65 | 199.43 | 261.7519 | 20848.5368
23.1.7 | 95573 | SINAPI | Mão francesa metálica para apoio das pratelerias e bancadas | un | 148 | 16.13 | 21.1706 | 3133.2525
23.1.8 | C4622 | SEINFRA | Fita adesiva antiderrapante 50mm para degraus dos banheiros | un | 1 | 16.57 | 21.7481 | 21.7481
23.1.9 | C4646 | SEINFRA | Corrimão dupla altura em aço inox 1 1/2" | m | 4.12 | 165 | 216.5625 | 892.2375
23.2 |  |  | CAIXA DÁGUA - 15.000L |  |  |  | 0 | 0
23.2.1 |  | CPU | Reservatório de chapa de aço carbono e solda interna e externa, com boca de inspeção e sistema de ancoragem, conforme projeto | un | 1 | 25000 | 32812.5 | 32812.5
23.2.2 | 73665 | SINAPI | Escada interna e externa tipo marinheiro, inclusive pintura | m | 17.6 | 63.53 | 83.3831 | 1467.543
23.2.3 | C3505 | SEINFRA | Guarda corpo de 1,0m de altura | m | 4 | 249.17 | 327.0356 | 1308.1425
23.2.4 | C1520 | SEINFRA | Preparo de superfície: jateamento abrasivo ao metal branco (interno e externo), padrão AS 3. | m² | 101.8 | 20 | 26.25 | 2672.25
23.2.5 | 79460 | SINAPI | Acabamento interno: duas demãos de espessura seca de primer Epóxi | m² | 50.9 | 46.27 | 60.7294 | 3091.1252
23.2.6 | 79460 | SINAPI | Acabamento externo: duas demãos de espessura seca de primer Epóxi | m² | 50.9 | 46.27 | 60.7294 | 3091.1252
23.2.7 | C4409 | SEINFRA | Pintura Externa: uma demão de poliuretano na cor amarelo | m² | 50.9 | 46.27 | 60.7294 | 3091.1252
[5 empty] | Subtotal |  |  | 104965.175
24 |  |  | SERVIÇOS FINAIS
24.1 | 99803 | SINAPI | Limpeza de obra | m² | 891.68 | 1.28 | 1.68 | 1498.0224
24.2 |  | CPU | Placa de inauguração metálica 0,47x0,57m | un | 1 | 500 | 656.25 | 656.25
[5 empty] | Subtotal |  |  | 2154.2724
[5 empty] | Valor TOTAL com BDI |  |  | 2030898.3421
1 - Esta planilha orçamentária refere-se ao projeto básico do Programa Proinfância Tipo 2. Os quantitativos são estimados com o objetivo de estabelecer um valor de referência. O orçamento final deverá ser realizado pelo ente federado, com base no projeto executivo. Considera-se projeto executivo aquele cuja elaboração se dá ao final do estabelecimento das fundações adequadas ao solo do local onde o projeto será edificado, bem como outros ajustes que se fizerem necessários.
2 - Este orçamento de projeto básico está em conformidade com o disposto na Resolução do CONFEA nº 361 de 10 de dezembro de 1991, alínea f.
3 - Após a elaboração da nova planilha orçamentária, baseada no projeto executivo, a ART correspondente deverá ser emitida.

## CRONOGRAMA
Ministério da Educação
Obra: Projeto Padrão FNDE - Tipo 2
Unidade Federativa:
Cronograma de Planejamento
Planejamento
ITEM | DESCRIÇÃO DOS SERVIÇOS | VALOR (R$) | % ITEM | 1 | 2 | 3 | 4 | 5 | 6 | 7 | 8
1 | SERVIÇOS PRELIMINARES | 73225.9387 | 3.606% | 1: 100%
73225.9387
2 | MOVIMENTO DE TERRAS PARA FUNDAÇÕES | 26323.4035 | 1.296% | 1: 80%; 2: 20%
|  |  |  | 21058.7228 | 5264.6807
3 | FUNDAÇÕES | 155630.4312 | 7.663% | 1: 15%; 2: 85%
|  |  |  | 23344.5647 | 132285.8665 | 0
4 | SUPERESTRUTURA | 132203.4264 | 6.51% | 2: 40%; 3: 60%
[5 empty] | 52881.3706 | 79322.0558
5 | SISTEMA DE VEDAÇÃO VERTICAL INTERNO E EXTERNO (PAREDES) | 97826.2888 | 4.817% | 3: 20%; 4: 60%; 5: 20%
[6 empty] | 19565.2578 | 58695.7733 | 19565.2578
6 | ESQUADRIAS | 214955.3055 | 10.58% | 4: 20%; 5: 50%; 6: 30%
[7 empty] | 42991.0611 | 107477.6528 | 64486.5917
7 | SISTEMAS DE COBERTURA | 340452.0432 | 16.76% | 2: 15%; 3: 65%; 4: 20%
[5 empty] | 51067.8065 | 221293.8281 | 68090.4086
8 | IMPERMEABILIZAÇÃO | 12029.4153 | 0.5923% | 3: 100%
12029.4153
9 | REVESTIMENTOS INTERNOS E EXTERNOS | 173714.121 | 8.554% | 4: 30%; 5: 60%; 6: 10%
[7 empty] | 52114.2363 | 104228.4726 | 17371.4121
10 | SISTEMAS DE PISOS INTERNOS E EXTERNOS (PAVIMENTAÇÃO) | 131684.4813 | 6.484% | 4: 20%; 5: 15%; 6: 50%; 7: 15%
[7 empty] | 26336.8963 | 19752.6722 | 65842.2407 | 19752.6722
11 | PINTURA | 93564.2812 | 4.607% | 6: 50%; 7: 40%; 8: 10%
[9 empty] | 46782.1406 | 37425.7125 | 9356.4281
12 | INSTALAÇÃO HIDRÁULICA | 35059.3602 | 1.726% |  | 5% | 5% | 20% | 30% | 30% | 10%
[5 empty] | 1752.968 | 1752.968 | 7011.872 | 10517.8081 | 10517.8081 | 3505.936
13 | DRENAGEM DE ÁGUAS PLUVIAIS | 11608.3249 | 0.5716% | 5: 20%; 6: 40%; 7: 40%
[8 empty] | 2321.665 | 4643.3299 | 4643.3299
14 | INSTALAÇÃO SANITÁRIA | 41619.6113 | 2.049% |  |  | 10% | 10% | 25% | 35% | 20%
[6 empty] | 4161.9611 | 4161.9611 | 10404.9028 | 14566.8639 | 8323.9223
15 | LOUÇAS E METAIS | 57883.1807 | 2.85% | 6: 20%; 7: 80%
[9 empty] | 11576.6361 | 46306.5445
16 | INSTALAÇÃO DE GÁS COMBUSTÍVEL | 5265.8962 | 0.2593% | 4: 30%; 5: 30%; 7: 40%
[7 empty] | 1579.7689 | 1579.7689 |  | 2106.3585
17 | SISTEMA DE PROTEÇÃO CONTRA INCÊNDIO | 26358.2288 | 1.298% | 4: 10%; 5: 10%; 6: 50%; 7: 30%
[7 empty] | 2635.8229 | 2635.8229 | 13179.1144 | 7907.4686
18 | INSTALAÇÕES ELÉTRICAS | 225093.3169 | 11.08% |  | 5% | 5% | 10% | 10% | 35% | 30% | 5%
[5 empty] | 11254.6658 | 11254.6658 | 22509.3317 | 22509.3317 | 78782.6609 | 67527.9951 | 11254.6658
19 | INSTALAÇÕES DE CLIMATIZAÇÃO | 998.9398 | 0.04919% | 4: 30%; 5: 20%; 8: 50%
[7 empty] | 299.6819 | 199.788 |  |  | 499.4699
20 | INSTALAÇÕES DE REDE ESTRUTURADA | 21263.8604 | 1.047% | 7: 70%; 8: 30%
[10 empty] | 14884.7023 | 6379.1581
21 | SISTEMA DE EXAUSTÃO MECÂNICA | 6467.4094 | 0.3185% | 7: 30%; 8: 70%
[10 empty] | 1940.2228 | 4527.1866
22 | SISTEMA DE PROTEÇÃO CONTRA DESC. ATMOSFÉRICAS (SPDA) | 40551.63 | 1.997% | 2: 5%; 3: 15%; 7: 60%; 8: 20%
[5 empty] | 2027.5815 | 6082.7445 |  |  |  | 24330.978 | 8110.326
23 | SERVIÇOS COMPLEMENTARES | 104965.175 | 5.168% | 1: 15%; 2: 25%; 7: 45%; 8: 15%
|  |  |  | 15744.7763 | 26241.2938 |  |  |  |  | 47234.3288 | 15744.7763
24 | SERVIÇOS FINAIS | 2154.2724 | 0.1061% | 7: 30%; 8: 70%
[10 empty] | 646.2817 | 1507.9907
Valores totais |  | 2030898.3421 | 100% | 133374.0025 | 282776.2333 | 355462.8964 | 286426.8141 | 301193.1426 | 327748.7984 | 286536.4532 | 57380.0015
|  |  |  | 6.567% | 13.92% | 17.5% | 14.1% | 14.83% | 16.14% | 14.11% | 2.825%
|  |  |  | 6.567% | 20.49% | 37.99% | 52.1% | 66.93% | 83.07% | 97.17% | 100%